## Final Database
Coax Cable |  | Diameter (mm) | [5 empty] | Bend Radius(mm) | [6 empty] | Frequency (MHz)
Model Number | Manufacturer | Inner Conductor | Dielectric | Shield (Outer Conductor #1) | Shield (Outer Conductor #2) | Jacket | Tolerance(Jacket) | One Time | Repeated | Installation | Static | Dynamic | Minimum | Maximum | 50 | 100 | 200 | 300 | 400 | 500 | 600 | 700 | 800 | 900 | 1000 | 1100 | 1200 | 1300 | 1400 | 1500 | 1600 | 1700 | 1800 | 1900 | 2000 | 2100 | 2200 | 2300 | 2400 | 2500 | 2600 | 2700 | 2800 | 2900 | 3000 | 3100 | 3200 | 3300 | 3400 | 3500 | 3600 | 3700 | 3800 | 3900 | 4000 | 4100 | 4200 | 4300 | 4400 | 4500 | 4600 | 4700 | 4800 | 4900 | 5000 | 5100 | 5200 | 5300 | 5400 | 5500 | 5600 | 5700 | 5800 | 5900 | 6000 | 6100 | 6200 | 6300 | 6400 | 6500 | 6600 | 6700 | 6800 | 6900 | 7000 | 7100 | 7200 | 7300 | 7400 | 7500 | 7600 | 7700 | 7800 | 7900 | 8000
RG 174 | Pasternack | 0.41 | 1.52 | 2.06 | 0 | 2.79 | 0 | 6.35 | 25.4 | 0 | 0 | 0 | 100 | 1000 | 0 | 0.2756 | 0.39153 | 0.50747 | 0.6234 | 0.69448 | 0.76557 | 0.83665 | 0.90773 | 0.97882 | 1.0499 | 0 | 0 | 0 | 0 | 0 | 0 | 0 | 0 | 0 | 0 | 0 | 0 | 0 | 0 | 0 | 0 | 0 | 0 | 0 | 0 | 0 | 0 | 0 | 0 | 0 | 0 | 0 | 0 | 0 | 0 | 0 | 0 | 0 | 0 | 0 | 0 | 0 | 0 | 0 | 0 | 0 | 0 | 0 | 0 | 0 | 0 | 0 | 0 | 0 | 0 | 0 | 0 | 0 | 0 | 0 | 0 | 0 | 0 | 0 | 0 | 0 | 0 | 0 | 0 | 0 | 0 | 0 | 0 | 0 | 0
RG 174_U | Pasternack | 0.51 | 1.52 | 2.06 | 0 | 2.49 | 0 | 6.35 | 25.4 | 0 | 0 | 0 | 100 | 1000 | 0 | 0.2756 | 0.39153 | 0.50747 | 0.6234 | 0.69448 | 0.76557 | 0.83665 | 0.90773 | 0.97882 | 1.0499 | 0 | 0 | 0 | 0 | 0 | 0 | 0 | 0 | 0 | 0 | 0 | 0 | 0 | 0 | 0 | 0 | 0 | 0 | 0 | 0 | 0 | 0 | 0 | 0 | 0 | 0 | 0 | 0 | 0 | 0 | 0 | 0 | 0 | 0 | 0 | 0 | 0 | 0 | 0 | 0 | 0 | 0 | 0 | 0 | 0 | 0 | 0 | 0 | 0 | 0 | 0 | 0 | 0 | 0 | 0 | 0 | 0 | 0 | 0 | 0 | 0 | 0 | 0 | 0 | 0 | 0 | 0 | 0 | 0 | 0
LMR 195_FR | Times Microwave Systems | 0.94 | 2.79 | 2.95 | 3.53 | 4.95 | 0 | 0 | 50.8 | 12.7 | 0 | 0 | 50 | 5800 | 0.084 | 0.115 | 0.1681 | 0.2029 | 0.2376 | 0.2672 | 0.9167 | 0.3161 | 0.3406 | 0.365 | 0.38367 | 0.40233 | 0.421 | 0.43967 | 0.45833 | 0.477 | 0.493 | 0.509 | 0.525 | 0.5395 | 0.554 | 0.568 | 0.582 | 0.596 | 0.61 | 0.624 | 0.63482 | 0.64564 | 0.65645 | 0.66727 | 0.67809 | 0.68891 | 0.69973 | 0.71055 | 0.72136 | 0.73218 | 0.743 | 0.75382 | 0.76464 | 0.77545 | 0.78627 | 0.79709 | 0.80791 | 0.81873 | 0.82955 | 0.84036 | 0.85118 | 0.862 | 0.87282 | 0.88364 | 0.89445 | 0.90527 | 0.91609 | 0.92691 | 0.93773 | 0.94855 | 0.95936 | 0.97018 | 0.981 | 0 | 0 | 0 | 0 | 0 | 0 | 0 | 0 | 0 | 0 | 0 | 0 | 0 | 0 | 0 | 0 | 0 | 0 | 0 | 0 | 0 | 0
HDF 195 | 0 | 0.95 | 2.84 | 2.96 | 3.54 | 4.95 | 0 | 0 | 50.8 | 12.7 | 0 | 0 | 50 | 5800 | 0.084 | 0.115 | 0.1681 | 0.2029 | 0.2376 | 0.2672 | 0.9167 | 0.3161 | 0.3406 | 0.365 | 0.38367 | 0.40233 | 0.421 | 0.43967 | 0.45833 | 0.477 | 0.493 | 0.509 | 0.525 | 0.5395 | 0.554 | 0.568 | 0.582 | 0.596 | 0.61 | 0.624 | 0.63482 | 0.64564 | 0.65645 | 0.66727 | 0.67809 | 0.68891 | 0.69973 | 0.71055 | 0.72136 | 0.73218 | 0.743 | 0.75382 | 0.76464 | 0.77545 | 0.78627 | 0.79709 | 0.80791 | 0.81873 | 0.82955 | 0.84036 | 0.85118 | 0.862 | 0.87282 | 0.88364 | 0.89445 | 0.90527 | 0.91609 | 0.92691 | 0.93773 | 0.94855 | 0.95936 | 0.97018 | 0.981 | 0 | 0 | 0 | 0 | 0 | 0 | 0 | 0 | 0 | 0 | 0 | 0 | 0 | 0 | 0 | 0 | 0 | 0 | 0 | 0 | 0 | 0
LMR 200 | Times Microwave Systems | 1.12 | 2.95 | 3.07 | 3.66 | 4.95 | 0 | 0 | 50.8 | 12.7 | 0 | 0 | 50 | 8000 | 0.075 | 0.103 | 0.151 | 0.1818 | 0.2126 | 0.2389 | 0.26067 | 0.2824 | 0.3042 | 0.326 | 0.34233 | 0.35867 | 0.375 | 0.39133 | 0.40767 | 0.424 | 0.438 | 0.452 | 0.466 | 0.4795 | 0.493 | 0.5052 | 0.5174 | 0.5296 | 0.5418 | 0.554 | 0.56342 | 0.57285 | 0.58227 | 0.5917 | 0.60112 | 0.61055 | 0.61997 | 0.62939 | 0.63882 | 0.64824 | 0.65767 | 0.66709 | 0.67652 | 0.68594 | 0.69536 | 0.70479 | 0.71421 | 0.72364 | 0.73306 | 0.74248 | 0.75191 | 0.76133 | 0.77076 | 0.78018 | 0.78961 | 0.79903 | 0.80845 | 0.81788 | 0.8273 | 0.83673 | 0.84615 | 0.85558 | 0.865 | 0.87241 | 0.87982 | 0.88723 | 0.89464 | 0.90205 | 0.90945 | 0.91686 | 0.92427 | 0.93168 | 0.93909 | 0.9465 | 0.95391 | 0.96132 | 0.96873 | 0.97614 | 0.98355 | 0.99095 | 0.99836 | 1.0058 | 1.0132 | 1.0206 | 1.028
LMR 400 | Times Microwave Systems | 2.74 | 7.24 | 7.39 | 8.13 | 10.29 | 0 | 0 | 101.6 | 25.4 | 0 | 0 | 50 | 8000 | 0.029 | 0.0395 | 0.05786 | 0.0703 | 0.0828 | 0.0933 | 0.102 | 0.1107 | 0.1193 | 0.128 | 0.13467 | 0.14133 | 0.148 | 0.15467 | 0.16133 | 0.168 | 0.174 | 0.18 | 0.186 | 0.191 | 0.196 | 0.2012 | 0.2064 | 0.2116 | 0.2168 | 0.222 | 0.22603 | 0.23006 | 0.23409 | 0.23812 | 0.24215 | 0.24618 | 0.25021 | 0.25424 | 0.25827 | 0.2623 | 0.26633 | 0.27036 | 0.27439 | 0.27842 | 0.28245 | 0.28648 | 0.29052 | 0.29455 | 0.29858 | 0.30261 | 0.30664 | 0.31067 | 0.3147 | 0.31873 | 0.32276 | 0.32679 | 0.33082 | 0.33485 | 0.33888 | 0.34291 | 0.34694 | 0.35097 | 0.355 | 0.35827 | 0.36155 | 0.36482 | 0.36809 | 0.37136 | 0.37464 | 0.37791 | 0.38118 | 0.38445 | 0.38773 | 0.391 | 0.39427 | 0.39755 | 0.40082 | 0.40409 | 0.40736 | 0.41064 | 0.41391 | 0.41718 | 0.42045 | 0.42373 | 0.427
RG 316 | Pasternack | 0.51 | 1.52 | 2.06 | 0 | 2.49 | 0 | 14.99 | 0 | 0 | 0 | 0 | 50 | 1000 | 0.2461 | 0.3609 | 0.47027 | 0.57963 | 0.689 | 0.89132 | 1.0936 | 1.296 | 1.4983 | 1.7006 | 1.9029 | 0 | 0 | 0 | 0 | 0 | 0 | 0 | 0 | 0 | 0 | 0 | 0 | 0 | 0 | 0 | 0 | 0 | 0 | 0 | 0 | 0 | 0 | 0 | 0 | 0 | 0 | 0 | 0 | 0 | 0 | 0 | 0 | 0 | 0 | 0 | 0 | 0 | 0 | 0 | 0 | 0 | 0 | 0 | 0 | 0 | 0 | 0 | 0 | 0 | 0 | 0 | 0 | 0 | 0 | 0 | 0 | 0 | 0 | 0 | 0 | 0 | 0 | 0 | 0 | 0 | 0 | 0 | 0 | 0 | 0
RG 58 | Pasternack | 0.91 | 2.95 | 0 | 0 | 4.95 | 0 | 0 | 49.78 | 24.78 | 0 | 0 | 100 | 5000 | 0 | 0.1608 | 0.21584 | 0.27089 | 0.32593 | 0.38098 | 0.43602 | 0.49107 | 0.54611 | 0.60116 | 0.6562 | 0.68901 | 0.72181 | 0.75462 | 0.78743 | 0.82024 | 0.85304 | 0.88585 | 0.91866 | 0.95147 | 0.98427 | 1.0171 | 1.0499 | 1.0827 | 1.1155 | 1.1483 | 1.1811 | 1.2139 | 1.2467 | 1.2795 | 1.3124 | 1.3452 | 1.378 | 1.4108 | 1.4436 | 1.4764 | 1.5092 | 1.542 | 1.5748 | 1.6076 | 1.6404 | 1.6732 | 1.706 | 1.7388 | 1.7717 | 1.8045 | 1.8373 | 1.8701 | 1.9029 | 1.9357 | 1.9685 | 0 | 0 | 0 | 0 | 0 | 0 | 0 | 0 | 0 | 0 | 0 | 0 | 0 | 0 | 0 | 0 | 0 | 0 | 0 | 0 | 0 | 0 | 0 | 0 | 0 | 0 | 0 | 0 | 0 | 0
H 155A00 | Belden | 1.41 | 3.9 | 4.5 | 0 | 5.4 | ±0,2 | 0 | 0 | 54 | 0 | 0 | 50 | 800 | 0.069 | 0.091 | 0.12067 | 0.15033 | 0.18 | 0.20025 | 0.2205 | 0.24075 | 0.261 | 0 | 0 | 0 | 0 | 0 | 0 | 0 | 0 | 0 | 0 | 0 | 0 | 0 | 0 | 0 | 0 | 0 | 0 | 0 | 0 | 0 | 0 | 0 | 0 | 0 | 0 | 0 | 0 | 0 | 0 | 0 | 0 | 0 | 0 | 0 | 0 | 0 | 0 | 0 | 0 | 0 | 0 | 0 | 0 | 0 | 0 | 0 | 0 | 0 | 0 | 0 | 0 | 0 | 0 | 0 | 0 | 0 | 0 | 0 | 0 | 0 | 0 | 0 | 0 | 0 | 0 | 0 | 0 | 0 | 0 | 0 | 0
Enviroflex 316_D | Huber & Sunher | 0.54 | 1.53 | 1.99 | 2.44 | 3.16 | ±0,08 | 0 | 30 | 0 | 5 | 30 | 600 | 6000 | 0 | 0 | 0 | 0 | 0 | 0 | 0.63 | 0.68 | 0.73 | 0.78 | 0.82667 | 0.87333 | 0.92 | 0.96 | 1 | 1.04 | 1.0733 | 1.1067 | 1.14 | 1.1767 | 1.2133 | 1.25 | 1.28 | 1.31 | 1.34 | 1.37 | 1.4 | 1.43 | 1.46 | 1.49 | 1.52 | 1.55 | 1.58 | 1.61 | 1.6367 | 1.6633 | 1.69 | 1.7167 | 1.7433 | 1.77 | 1.7933 | 1.8167 | 1.84 | 1.8667 | 1.8933 | 1.92 | 1.9433 | 1.9667 | 1.99 | 2.0133 | 2.0367 | 2.06 | 2.0833 | 2.1067 | 2.13 | 2.1533 | 2.1767 | 2.2 | 2.2233 | 2.2467 | 2.27 | 0 | 0 | 0 | 0 | 0 | 0 | 0 | 0 | 0 | 0 | 0 | 0 | 0 | 0 | 0 | 0 | 0 | 0 | 0 | 0
LEONI Dacar 302 | LEONI Dacar | 0.81 | 555 | 555 | 2.5 | 3.2 | 0 | 555 | 555 | 555 | 555 | 55 | 1000 | 6000 | 0 | 0 | 0 | 0 | 0 | 0 | 0 | 0 | 0 | 0 | 0.489 | 0.5125 | 0.536 | 0.559 | 0.582 | 0.605 | 0.62433 | 0.64367 | 0.663 | 0.684 | 0.705 | 0.7225 | 0.74 | 0.75733 | 0.77467 | 0.792 | 0.80933 | 0.82667 | 0.844 | 0.8625 | 0.881 | 0.898 | 0.915 | 0.932 | 0.949 | 0.966 | 0.9812 | 0.9964 | 1.0116 | 1.0268 | 1.042 | 1.0582 | 1.0744 | 1.0906 | 1.1068 | 1.123 | 1.1392 | 1.1554 | 1.1716 | 1.1878 | 1.204 | 1.2188 | 1.2336 | 1.2484 | 1.2632 | 1.278 | 1.293 | 1.307 | 1.321 | 1.335 | 1.349 | 0 | 0 | 0 | 0 | 0 | 0 | 0 | 0 | 0 | 0 | 0 | 0 | 0 | 0 | 0 | 0 | 0 | 0 | 0 | 0

## Attenuation
Attenuation (dB/m) | Manufacturer |  |  | Frequency (MHz)
Coax Cable |  | 5 | 10 | 30 | 50 | 60 | 100 | 150 | 220 | 230 | 400 | 450 | 800 | 900 | 1000 | 1200 | 1500 | 1800 | 2000 | 2100 | 2400 | 2500 | 2700 | 5000 | 5100 | 5400 | 5800 | 8000
RG 174 | [6 empty] | 0.2756 |  |  |  | 0.6234 |  |  |  | 1.0499
RG 147 U
LMR 195-FR |  |  |  | 0.065 | 0.084 |  |  | 0.146 | 0.177 |  |  | 0.255 |  | 0.365 |  |  | 0.477 | 0.525 | 0.554 |  |  | 0.624 |  |  |  |  | 0.981
HDF 195 | [11 empty] | 0.25 |  | 0.35 |  |  |  |  | 0.53 |  |  | 0.6
LMR 200 |  |  |  | 0.058 | 0.075 |  |  | 0.131 | 0.159 |  |  | 0.228 |  | 0.326 |  |  | 0.424 | 0.466 | 0.493 |  |  | 0.554 |  |  |  |  | 0.865 | 1.028
LMR 400 |  |  |  | 0.022 | 0.029 |  |  | 0.05 | 0.061 |  |  | 0.089 |  | 0.128 |  |  | 0.168 | 0.186 | 0.196 |  |  | 0.222 |  |  |  |  | 0.355 | 0.427
RG 316 |  |  |  |  | 0.2461 |  | 0.3609 |  |  |  | 0.689 |  |  |  | 1.9029
RG 58 |  |  | 0.0459 |  |  |  | 0.1608 | [7 empty] | 0.6562 | [8 empty] | 1.9685
H 155A00 |  | 0.025 |  |  | 0.069 |  | 0.091 |  |  | 0.134 | 0.18 |  | 0.261
Enviroflex 316_D | [5 empty] | 0.63 | [7 empty] | 0.78 |  | 0.92 | 1.04 | 1.14 |  | 1.25 | 1.34 |  | 1.43 |  | 2.06 | 2.13
Dacar 302 | [6 empty] | 0.489 | 0.605 | 0.74 |  | 1.042 | 1.123
Interpolated Values: Linear Relationship Assumption
Attenuation (dB/m) |  | Frequency (MHz)
Coax Cable | Manufacturer | 50 | 100 | 200 | 300 | 400 | 500 | 600 | 700 | 800 | 900 | 1000 | 1100 | 1200 | 1300 | 1400 | 1500 | 1600 | 1700 | 1800 | 1900 | 2000 | 2100 | 2200 | 2300 | 2400 | 2500 | 2600 | 2700 | 2800 | 2900 | 3000 | 3100 | 3200 | 3300 | 3400 | 3500 | 3600 | 3700 | 3800 | 3900 | 4000
RG 174 |  | NULL | 0.2756 | 0.39153 | 0.50747 | 0.6234 | 0.69448 | 0.76557 | 0.83665 | 0.90773 | 0.97882 | 1.0499
RG 147 U
LMR 195-FR |  | 0.084 | 0.115 | 0.1681 | 0.2029 | 0.2376 | 0.2672 | 0.9167 | 0.3161 | 0.3406 | 0.365 | [5 empty] | 0.477 |  |  |  |  | 0.554 |  |  |  |  | 0.624
HDF 195 |  | NULL | NULL | NULL | NULL | NULL | 0.2611 | 0.2833 | 0.3056 | 0.3278 | 0.35 | 0.36636 | 0.38273 | 0.39909 | 0.41545 | 0.43182 | 0.44818 | 0.46455 | 0.48091 | 0.49727 | 0.51364 | 0.53
LMR 200 |  | 0.075 | 0.103 | 0.151 | 0.1818 | 0.2126 | 0.2389 | 0.26067 | 0.2824 | 0.3042 | 0.326 | 0.34233 | 0.35867 | 0.375 | 0.39133 | 0.40767 | 0.424 | 0.438 | 0.452 | 0.466 | 0.4795 | 0.493 | 0.5052 | 0.5174 | 0.5296 | 0.5418 | 0.554
|  | 0.0105 | 0.01836 | 0.01244 | 0.0125 | 0.0105 | 0.0087 | 0.0087 | 0.0086 | 0.0087 | 0.0066667
LMR 400 |  | 0.029 | 0.0395 | 0.05786 | 0.0703 | 0.0828 | 0.0933 | 0.102 | 0.1107 | 0.1193 | 0.128 | 0.13467 | 0.14133 | 0.148 | 0.15467 | 0.16133 | 0.168 | 0.174 | 0.18 | 0.186 | 0.191 | 0.196 | 0.2012 | 0.2064 | 0.2116 | 0.2168 | 0.222
RG 316 |  | 0.2461 | 0.3609 | 0.47027 | 0.57963 | 0.689 | 0.89132 | 1.0936 | 1.296 | 1.4983 | 1.7006 | 1.9029
RG 58 |  | NULL | 0.1608 | 0.21584 | 0.27089 | 0.32593 | 0.38098 | 0.43602 | 0.49107 | 0.54611 | 0.60116 | 0.6562
H 155A00 |  | 0.069 | 0.091 | 0.12067 | 0.15033 | 0.18 | 0.20025 | 0.2205 | 0.24075 | 0.261
Enviroflex 316_D |  | NULL | 0.6371 | 0.655 | 0.6729 | 0.6907 | 0.7086 | 0.7264 | 0.7443 | 0.7621 | 0.78 | 0.82667 | 0.87333 | 0.92 | 0.96 | 1 | 1.04 | 1.0733 | 1.1067 | 1.14 | 1.1767 | 1.2133 | 1.25 | 1.28 | 1.31 | 1.34 | 1.37 | 1.4 | 1.43
Dacar 302 |  | NULL | 0.489 | 0.6924 | 0.8672 | 1.042
|  | 450 | 500 | 550 | 600 | 650 | 700 | 750 | 800 | 850 | 900
|  | 0.25 | 0.26111 | 0.27222 | 0.28333 | 0.29444 | 0.30556 | 0.31667 | 0.32778 | 0.33889 | 0.35
|  | 0.011111 | 0.011111 | 0.011111 | 0.011111 | 0.011111 | 0.011111 | 0.011111 | 0.011111 | 0.011111
|  |  | 50 | 100 | 150 | 200 | 250 | 300 | 350 | 400 | 450 | 500
|  |  | 0.084 | 0.115 | 0.146 | 0.16417 | 0.18233 | 0.2005 | 0.21867 | 0.23683 | 0.255
|  |  | 0.031 | 0.031 | 0.018167 | 0.018167 | 0.018167 | 0.018167 | 0.018167 | 0.018167 | -0.255
|  | 450 | 500 | 550 | 600 | 650 | 700 | 750 | 800 | 850 | 900
|  | 0.255 | 0.26875 | 0.2825 | 0.29625 | 0.31 | 0.32375 | 0.3375 | 0.35125 | 0.365 | 0.37875
|  | 50 | 100 | 150 | 160 | 170 | 180 | 190 | 200 | 210 | 220
|  | 0.084 | 0.115 | 0.146 | 0.15043 | 0.15486 | 0.15929 | 0.16371 | 0.16814 | 0.17257 | 0.177
0.146
|  | 200 | 250 | 300 | 350 | 400 | 450 | 500 | 550 | 600 | 650 | 700 | 750 | 800 | 850 | 900
|  | 0.16814 | 0.18551 | 0.20289 | 0.22026 | 0.23763 | 0.255 | 0.26722 | 0.27944 | 0.29167 | 0.30389 | 0.31611 | 0.32833 | 0.34056 | 0.35278 | 0.365
|  | 0.017371 | 0.017371 | 0.017371 | 0.017371 | 0.017371 | 0.012222 | 0.012222 | 0.012222 | 0.012222 | 0.012222 | 0.012222 | 0.012222 | 0.012222 | 0.012222 | 0.012222
|  | 60 | 130 | 200 | 270 | 340 | 410 | 480 | 550 | 620 | 690 | 760 | 830 | 900
|  | 60 | 80 | 100 | 120 | 140 | 160 | 180 | 200 | 220 | 240 | 260 | 280 | 300 | 320 | 340 | 360 | 380 | 400 | 420 | 440 | 460 | 480 | 500 | 520 | 540 | 560 | 580 | 600 | 620 | 640 | 660 | 680 | 700 | 720 | 740 | 760 | 780 | 800 | 820 | 840 | 860 | 880 | 900
|  | 0.63 | 0.63357 | 0.63714 | 0.64071 | 0.64429 | 0.64786 | 0.65143 | 0.655 | 0.65857 | 0.66214 | 0.66571 | 0.66929 | 0.67286 | 0.67643 | 0.68 | 0.68357 | 0.68714 | 0.69071 | 0.69429 | 0.69786 | 0.70143 | 0.705 | 0.70857 | 0.71214 | 0.71571 | 0.71929 | 0.72286 | 0.72643 | 0.73 | 0.73357 | 0.73714 | 0.74071 | 0.74429 | 0.74786 | 0.75143 | 0.755 | 0.75857 | 0.76214 | 0.76571 | 0.76929 | 0.77286 | 0.77643 | 0.78
|  | 0.0035714 | 0.0035714 | 0.0035714 | 0.0035714 | 0.0035714 | 0.0035714 | 0.0035714 | 0.0035714 | 0.0035714 | 0.0035714 | 0.0035714 | 0.0035714 | 0.0035714 | 0.0035714 | 0.0035714 | 0.0035714 | 0.0035714 | 0.0035714 | 0.0035714 | 0.0035714 | 0.0035714 | 0.0035714 | 0.0035714 | 0.0035714 | 0.0035714 | 0.0035714 | 0.0035714 | 0.0035714 | 0.0035714 | 0.0035714 | 0.0035714 | 0.0035714 | 0.0035714 | 0.0035714 | 0.0035714 | 0.0035714 | 0.0035714 | 0.0035714 | 0.0035714 | 0.0035714 | 0.0035714 | 0.0035714 | -0.78

## Dimensions
| Diameter (mm) | [5 empty] | Bend Radius
Coax Cable | Inner Conductor | Dielectric | Shield (Outer Conductor #1) | Shield (Outer Conductor #2) | Jacket | Tolerance(Jacket) | One Time | Repeated | Installation
RG 174 | 0.46 | 1.52 | 2.11 | NULL | 2.79 |  | 6.35 | 25.4
RG 147 U
LMR 195-FR | 0.94 | 2.79 | 2.95 | 3.53 | 4.95 | NULL
HDF 195 | [6 empty] | NULL | 50.8 | 12.7
LMR 200 | 1.12 | 2.95 | 3.07 | 3.66 | 4.95 | NULL
LMR 400 | 2.74 | 7.24 | 7.39 | 8.13 | 10.29 | NULL
RG 316
RG 58 | 1.95
H 155A00 | 1.41 | 3.9 | 4.5 |  | 5.4 | ±0,2
Enviroflex 316_D | 0.54 | 1.53 |  |  | 3.16 | ±0,08
Dacar 302 | 0.81 |  |  | 2.5 | 3.2

## Poynting
013-A0001 | Cable RG58 #K#
013-A0003 | Cable, Rg 6
013-A0006 | Cable Rigid Bare Copper Jacket
013-A0007 | Cable, LMR 195
013-A0008 | Cable, 4 Pair CAT5E
013-A0010 | Cable, LMR 400
013-A0011 | Cable RG316 (2.5mmPTFE)**
013-A0014 | Cable RG174
013-A0015 | Cable Earthing Wire 6 x 1mm
013-A0015-01 | Cab.,Earth.Wire,one single
013-A0027 | Cable HDF 195 ~
013-A0028 | Cable, HDF 195, white ~
013-A0031 | Cab,Rigid Bare Copper Jacket
013-A0032 | Cable RG223 Cable
013-A0036 | Cable, flex.,CAT5,FTPshield,
013-A0038 | Cab. PAN-Wire 2.5mm^2 Flex blk
013-A0044 | Cable, RG 59
013-A0045 | Cable, RG178U
013-A0059 | RG6u Cable
013-A0060 | PAN Wire 0.75mm sq. Black
013-A0061 | PAN Wire 0.75mm sq. Red
013-A0062 | Cabtyre 1.5mm sq. White
013-A0160 | Cable, Enviroflex 400 #
013-A0160-01 | Pre cut Enviroflex 400 1m
013-A0173 | Cable,RG58 OMNICONNECT
013-A0176 | Cable,Rip Cord Red/Black 0.5mm
013-A0196 | Panel wire 2.5mmx3 core Black
013-A0227 | UT141 FORM cable
013-A1059 | CABLE RG58 Cab-Tech RG58CU
013-A1060 | Cable, Self Fluxing Copper
013-A1061 | 4mm GP Wire Green/Yellow
013-A1061-01 | 5m GP WIRE Green/Yellow
013-A1062 | RIPCORD 0.5mmx2C Black/White
013-A1063 | UTP Cat6 pr 100r Solid Cable
013-A1064 | SUCOFEED 1/2 HFCAB Heliax
013-A1065 | 6mm Flex panel wire red 100m
013-A1066 | 6mm Flex panel wire black
013-A1067 | 6mm Flex panel wire GRN/YEL
013-A1068 | 25mm Flex panel wire red
013-A1069 | 25mm Flex panel wire blue
013-A1070 | 1.5mmx2C Rip Cord red/black
013-A1071 | 2.5mmx2C Rip Cord red/black
013-A1072 | 3Core x 2.5mm cabtyre black
013-A1073 | 3Core x 4mm cabtyre black
013-A1074 | COIL GP WIRE 2.5MM RED
013-A1075 | COIL GP WIRE 2.5MM BLACK
013-A1076 | COIL GP WIRE 2.5MM GRN/YEL
013-A1077 | XPOL2-V2 UT-85 31.86mm cable
013-A1078 | Panel wire 0.5mm black
013-A1079 | Panel wire 0.5mm red
013-A1080 | Panel wire 1.5mm x 3core black
013-A1081 | Panel wire 16mm green/yellow
013-A1082 | 1.5mm Rip Cord reb/black
013-A1083 | Panel wire 2.5MM Red
013-A1084 | Panel wire 2.5MM Black
013-A1085 | Panel wire 2.5MM grn/yel
013-A1086 | Panel wire 2.5mm green/yellow
013-A1088 | 16mm welding cable red
013-A1089 | 16mm welding cable black
013-A1090 | Grey flat ribbon cable
013-A1091 | Armoured cable 4mm 3 core
013-A1092 | CBE Cable
013-A2003 | ECW PU .8mm
013-A2014 | ECW 1.00mm PU